## Sheet1
CALCULATION
|  | Section | Do (in) | Di (in) | H (ft) | Cement Volume (Bbls) | Excess (%) | Excess Cement Volume(Bbls) | Total Section Cement Volume (Bbls)
Legend |  | 1 | 12.415 | 9.625 | 3000 | 179.2061 | 0 | 0 | 179.2061
Do | Outer Diameter (in) | 2 | 12.25 | 9.625 | 4000 | 223.1276 | 30 | 66.9383 | 290.0658
Di | Inner Diameter (in) | 3 | 8.681 | 0 | 80 | 5.8566 | 0 | 0 | 5.8566
H | Height (ft) | 4 |  |  |  | 0 |  | 0 | 0
|  | 5 |  |  |  | 0 |  | 0 | 0
|  | 6 |  |  |  | 0 |  | 0 | 0
|  | 7 |  |  |  | 0 |  | 0 | 0
|  | 8 |  |  |  | 0 |  | 0 | 0
|  | 9 |  |  |  | 0 |  | 0 | 0
|  | 10 |  |  |  | 0 |  | 0 | 0
|  | Total Cemen Slurry | [6 empty] | 475.1286 | Bbls
|  | Cement Pumping Rate | [6 empty] | 4 | BPM (Bbls/Minute)
|  | Cement Pumping Time | [6 empty] | 118.7821 | Minutes
|  | Total Displacement Volume |  |  |  | Di (in) | H total (ft) | Shoe track H (ft) | Volume
[6 empty] | 8.681 | 7000 | 80 | 506.5956 | Bbls
|  | Displacement Pumping Rate | [6 empty] | 4 | BPM (Bbls/Minute)
|  | Displacement Time | [6 empty] | 126.6489 | Minutes
|  | Safety Factor | [6 empty] | 90 | Minutes
|  | Thickening Time Req (Minutes) | [6 empty] | 335.431 | Minutes
|  | Thickening Time Req (Hour) | [6 empty] | 05:35 | Hour
Required
Depend on Company Standard
Time